## Лист 2
ВЕДОМОСТЬ ОБЪЁМОВ РАБОТ
Наименование объекта |  | Реконструкция полигона ТБО в районе д. Колитино Волосовского района Ленинградской области с подъездной дорогой
Раздел проекта: |  | Конструктивные и объемно-планировочные решения
Шифр: 132/18-02-КР.ГЧ
№ п/п | № в ЛСР | Наименование работ | Ед. изм. | Кол-во | Ссылка на чертежи, спецификации | Формула расчёта, расчёт объёмов работ и расхода материалов
| Монолитная конструкция дезинфекционного барьера |  |  |  | лист 2 | поз по ГП№7
1 |  | Земляные работы
1.1 |  | Выемка грунта группы 29в насыпной грунт (по табл. 1-1 ГЭСН 81-02-2001 вып.4) экскаватором типа Hyundai ROBEX 140LC-7 с емкостью ковша 0,58 м.куб. с погрузкой в автосамосвалы и перемещением во временный отвал на расстояние до 80м | м3 | 192.6 | лист 2
1.2 |  | Доработка (зачистка) грунта группы 29 в вручную на глубину до 0,1м со дна котлована | м3 | 6.3 | лист 2
1.3 |  | Планировка дна котлована бульдозером Komatsu 65РХ12 | м2 | 62.6 | лист 2
1.4 |  | Уплотнение грунта основания (дна котлована)вибротрамбовкой электрической ТСС HCD80 207551 | м2 | 62.6 | лист 2
1.5 |  | Обратная засыпка пазух котлована непучинистым грунтом группы бульдозером с послойным уплотнением до Купл.=0,95 слоями толщиной не более 200мм | м3 | 141.56 | лист 2
1.6 |  | Планировка и уплотнение территории (грунта обратной засыпки по поверхности) бульдозером типа Komatsu 65РХ12 | м2 | 30 | лист 2
2 |  | Устройство подготовки под фундамент
2.1 |  | Устройство основания под фундаменты песчаного (из песка средней крупности с доставкой автосамосвалами типа Kamaz 6520-73) толщиной t=100мм с уплотнением | м3 | 10.1 | лист 2 | V=a*b*h=7,4*13,6*0,1=10,064
2.2 |  | Устройство теплоизоляции из плит Пеноплэкс-фундамент толщиной 100мм | м2 | 62.6 | лист 2 | S=a*b=5,4*11,6= 62,6
2.3 |  | Устройство разделительного слоя - пленка полиэтиленовая толщина 0,15мм | м2 | 36 | лист 2 | S=3,6*9,8 =35,48
2.4 |  | Устройство основания под фундаменты-из бетона класса В7,5 толщиной t=100мм | м3 | 3.6 | лист 2 | V=a*b*h=3,6*9,8*0,1=3,548
3 |  | Устройство фундаментов
3.1 |  | Армирование фундамента арматура А500С по ГОСТ Р52544-2006 d=12мм | кг | 932 | лист 2
3.2 |  | Покрытие внутренней поверхности ванны составом Лахта | м2 | 40 | лист 2 | S=a*b+p*h =2,8*9+(2,8+9)*2*0,6 =39,36
3.3 |  | Бетонирование фундамента В25, W10, F200 | м3 | 9.5 | лист 2 | V=a*b*h+p*sпоребрик =3,4*9,6*0,2+(3,4+9,6)*2*0,114 =9,492
3.4 |  | Гидроизоляция фундамента обмазочная битумная | м2 | 13 | лист 2 | S= P*h=(3,4+9,6)*2*0,5=13
| Фундаменты под автомобильные весы |  |  |  | на 1 шт | поз.по ГП №8
1 |  | Земляные работы
1.1 |  | Выемка грунта группы 29в насыпной грунт (по табл. 1-1 ГЭСН 81-02-2001 вып.4) экскаватором типа Hyundai ROBEX 140LC-7 с емкостью ковша 0,58 м.куб. с погрузкой в автосамосвалы и перемещением во временный отвал на расстояние до 200м | м3 | 471.8 | лист 3,4
1.2 |  | Доработка (зачистка) грунта группы 29 в вручную на глубину до 0,1м со дна котлована | м3 | 18.9 | лист 3,4
1.3 |  | Планировка дна котлована бульдозером Komatsu 65РХ12 | м2 | 188.7 | лист 3,4
1.4 |  | Уплотнение грунта основания (дна котлована)вибротрамбовкой электрической ТСС HCD80 207551 | м2 | 188.7 | лист 3,4
1.5 |  | Обратная засыпка пазух котлована непучинистым грунтом группы бульдозером с послойным уплотнением до Купл.=0,95 слоями толщиной не более 200мм | м3 | 471.8 | лист 3,4
1.6 |  | Планировка и уплотнение территории (грунта обратной засыпки по поверхности) бульдозером типа Komatsu 65РХ12 | м2 | 100 | лист 3,4
| Фундаменты под автомобильные весы (на 1 шт) |  |  |  |  | поз.по ГП №8
2 |  | Устройство подготовки под фундамент
2.1 |  | Устройство основания под фундаменты песчаного (из песка средней крупности с доставкой автосамосвалами типа Kamaz 6520-73) толщиной t=100мм с уплотнением | м3 | 18.9 | лист 3,4
2.2 |  | Устройство теплоизоляции из плит Пеноплэкс-фундамент толщиной 100мм | м2 | 188.7 | лист 3,4
2.3 |  | Устройство разделительного слоя - пленка полиэтиленовая толщина 0,15мм | м2 | 188.7 | лист 3,4
2.4 |  | Устройство основания под фундаменты-из бетона класса В7,5 толщиной t=100мм | м3 | 12.3 | лист 3,4
3 |  | Устройство фундаментов
3.1 |  | Армирование фундамента арматура А500С по ГОСТ Р52544-2006 d=12мм | кг | 2438.9 | лист 3,4
3.3 |  | Установка закладных деталей - ЗД1 | шт/кг | 4 / 302,9 | лист 3,4
3.4 |  | Установка закладных деталей - ЗД2 | шт/кг | 2 / 40,0 | лист 3,4
3.5 |  | Установка закладных деталей - ЗД3 | шт/кг | 2 / 73,4 | лист 3,4
3.6 |  | Установка закладных деталей - ЗД4 | шт/кг | 1 / 9,4 | лист 3,4
3.7 |  | Бетонирование фундамента В25, W10, F200 | м3 | 36.9 | лист 3,4
| Фундаментная плита емкость хранения хоз-бытовыхстоков м3 |  |  |  | лист 5 | поз.по ГП №9
1 |  | Земляные работы
1.1 |  | Выемка грунта группы 29в насыпной грунт (по табл. 1-1 ГЭСН 81-02-2001 вып.4) экскаватором типа Hyundai ROBEX 140LC-7 с емкостью ковша 0,58 м.куб. с погрузкой в автосамосвалы и перемещением во временный отвал на расстояние до 200м | м3 | 435.3 | лист 5
1.2 |  | Доработка (зачистка) грунта группы 29 в вручную на глубину до 0,1м со дна котлована | м3 | 3 | лист 5
1.3 |  | Планировка дна котлована бульдозером Komatsu 65РХ12 | м2 | 30.2 | лист 5
1.4 |  | Уплотнение грунта основания (дна котлована)вибротрамбовкой электрической ТСС HCD80 207551 | м2 | 30.2 | лист 5
1.5 |  | Обратная засыпка пазух котлована непучинистым грунтом группы бульдозером с послойным уплотнением до Купл.=0,95 слоями толщиной не более 200мм | м3 | 422.7 | лист 5
1.6 |  | Планировка и уплотнение территории (грунта обратной засыпки по поверхности) бульдозером типа Komatsu 65РХ12 | м2 | 200 | лист 5
2 |  | Устройство подготовки под фундамент
2.1 |  | Устройство основания под фундаменты песчаного (из песка мелкого с доставкой автосамосвалами типа Kamaz 6520-73) толщиной t=100мм с уплотнением до Куп=0,92 | м3 | 7.2 | лист 5
2.2 |  | Устройство разделительного слоя - пленка полиэтиленовая толщина 0,15мм | м2 | 30.2 | лист 5
2.3 |  | Устройство основания под фундаменты-из бетона класса В7,5 толщиной t=100мм | м3 | 3 | лист 5
3 |  | Устройство фундаментов
3.1 |  | Армирование фундамента арматура А500С по ГОСТ Р52544-2006 d=28мм | кг | 459.9 | лист 5
3.2 |  | Армирование фундамента арматура А500С по ГОСТ Р52544-2006 d=10мм | кг | 19 | лист 5
3.3 |  | Армирование фундамента (закладные детали) арматура А500С по ГОСТ 5781-82 d=20мм, обетонировать после крепления емкости | кг/шт | 37,5 / 10 | лист 5
3.4 |  | Бетонирование фундамента В25, W10, F150 | м3 | 6 | лист 5
3.6 |  | Стяжной ремень, ширина 50 мм, длина 7500мм | шт. | 8.4 | лист 5
3.7 |  | Гидроизоляция фундамента обмазочная битумная | м2 | 25.8 | лист 5
4 |  | Установка резервуара стеклопластикового | шт. | 1 | лист 5
| Фундаментная плита для хранения противопожарного запаса м3 |  |  |  | лист 6 | поз.по ГП №9
1 |  | Земляные работы
1.1 |  | Выемка грунта группы 29в насыпной грунт (по табл. 1-1 ГЭСН 81-02-2001 вып.4) экскаватором типа Hyundai ROBEX 140LC-7 с емкостью ковша 0,58 м.куб. с погрузкой в автосамосвалы и перемещением во временный отвал на расстояние до 200м | м3 | 900.5 | лист 6
1.2 |  | Доработка (зачистка) грунта группы 29 в вручную на глубину до 0,1м со дна котлована | м3 | 7.8 | лист 6
1.3 |  | Планировка дна котлована бульдозером Komatsu 65РХ12 | м2 | 77.6 | лист 6
1.4 |  | Уплотнение грунта основания (дна котлована)вибротрамбовкой электрической ТСС HCD80 207551 | м2 | 77.6 | лист 6
1.5 |  | Обратная засыпка пазух котлована непучинистым грунтом группы бульдозером с послойным уплотнением до Купл.=0,95 слоями толщиной не более 200мм | м3 | 750.4 | лист 6
1.6 |  | Планировка и уплотнение территории (грунта обратной засыпки по поверхности) бульдозером типа Komatsu 65РХ12 | м2 | 333.8 | лист 6
2 |  | Устройство подготовки под фундамент
2.1 |  | Устройство основания под фундаменты песчаного (из песка мелкого с доставкой автосамосвалами типа Kamaz 6520-73) толщиной t=100мм с уплотнением до Куп=0,92 | м3 | 7.8 | лист 6
2.2 |  | Устройство разделительного слоя - пленка полиэтиленовая толщина 0,15мм | м2 | 77.6 | лист 6
2.3 |  | Устройство основания под фундаменты-из бетона класса В7,5 толщиной t=100мм | м3 | 7.8 | лист 6
3 |  | Устройство фундаментов
3.1 |  | Армирование фундамента арматура А500С по ГОСТ Р52544-2006 d=28мм | кг | 459.9 | лист 6
3.2 |  | Армирование фундамента арматура А500С по ГОСТ Р52544-2006 d=10мм | кг | 19 | лист 6
3.3 |  | Армирование фундамента (закладные детали) арматура А500С по ГОСТ 5781-82 d=20мм, обетонировать после крепления емкости | кг/шт | 37,5 / 10 | лист 6
3.4 |  | Бетонирование фундамента В25, W10, F150 | м3 | 22.3 | лист 6
3.6 |  | Стяжной ремень, ширина 50 мм, длина 7500мм | шт. | 8.4 | лист 6
3.7 |  | Гидроизоляция фундамента обмазочная битумная | м2 | 25.8 | лист 6
4 |  | Установка резервуара стеклопластикового | шт. | 1 | лист 6
| Фундаментная плита емкость контроля уровня фильтрата м3 |  |  |  | лист 7 | поз.по ГП №9
1 |  | Земляные работы
1.1 |  | Выемка грунта группы 29в насыпной грунт (по табл. 1-1 ГЭСН 81-02-2001 вып.4) экскаватором типа Hyundai ROBEX 140LC-7 с емкостью ковша 0,58 м.куб. с погрузкой в автосамосвалы и перемещением во временный отвал на расстояние до 200м | м3 | 435.3 | лист 7
1.2 |  | Доработка (зачистка) грунта группы 29 в вручную на глубину до 0,1м со дна котлована | м3 | 3 | лист 7
1.3 |  | Планировка дна котлована бульдозером Komatsu 65РХ12 | м2 | 30.2 | лист 7
1.4 |  | Уплотнение грунта основания (дна котлована)вибротрамбовкой электрической ТСС HCD80 207551 | м2 | 30.2 | лист 7
1.5 |  | Обратная засыпка пазух котлована непучинистым грунтом группы бульдозером с послойным уплотнением до Купл.=0,95 слоями толщиной не более 200мм | м3 | 422.7 | лист 7
1.6 |  | Планировка и уплотнение территории (грунта обратной засыпки по поверхности) бульдозером типа Komatsu 65РХ12 | м2 | 200 | лист 7
2 |  | Устройство подготовки под фундамент
2.1 |  | Устройство основания под фундаменты песчаного (из песка мелкого с доставкой автосамосвалами типа Kamaz 6520-73) толщиной t=100мм с уплотнением до Куп=0,92 | м3 | 7.2 | лист 7
2.2 |  | Устройство разделительного слоя - пленка полиэтиленовая толщина 0,15мм | м2 | 30.2 | лист 7
2.3 |  | Устройство основания под фундаменты-из бетона класса В7,5 толщиной t=100мм | м3 | 3 | лист 7
3 |  | Устройство фундаментов
3.1 |  | Армирование фундамента арматура А500С по ГОСТ Р52544-2006 d=28мм | кг | 459.9 | лист 7
3.2 |  | Армирование фундамента арматура А500С по ГОСТ Р52544-2006 d=10мм | кг | 19 | лист 7
3.3 |  | Армирование фундамента (закладные детали) арматура А500С по ГОСТ 5781-82 d=20мм, обетонировать после крепления емкости | кг/шт | 37,5 / 10 | лист 7
3.4 |  | Бетонирование фундамента В25, W10, F150 | м3 | 6 | лист 7
3.6 |  | Стяжной ремень, ширина 50 мм, длина 7500мм | шт. | 8.4 | лист 7
3.7 |  | Гидроизоляция фундамента обмазочная битумная | м2 | 25.8 | лист 7
4 |  | Установка резервуара стеклопластикового | шт. | 1 | лист 7
| Фундаментная плита очистных сооружений ливневых стоков |  |  |  | лист 8 | поз.по ГП №20
1 |  | Земляные работы
1.1 |  | Выемка грунта группы 29в насыпной грунт (по табл. 1-1 ГЭСН 81-02-2001 вып.4) экскаватором типа Hyundai ROBEX 140LC-7 с емкостью ковша 0,58 м.куб. с погрузкой в автосамосвалы и перемещением во временный отвал на расстояние до 200м | м3 | 471.6 | лист 8
1.2 |  | Доработка (зачистка) грунта группы 29 в вручную на глубину до 0,1м со дна котлована | м3 | 3.4 | лист 8
1.3 |  | Планировка дна котлована бульдозером Komatsu 65РХ12 | м2 | 33.8 | лист 8
1.4 |  | Уплотнение грунта основания (дна котлована)вибротрамбовкой электрической ТСС HCD80 207551 | м2 | 33.8 | лист 8
1.5 |  | Обратная засыпка пазух котлована непучинистым грунтом группы бульдозером с послойным уплотнением до Купл.=0,95 слоями толщиной не более 200мм | м3 | 443.2 | лист 8
1.6 |  | Планировка и уплотнение территории (грунта обратной засыпки по поверхности) бульдозером типа Komatsu 65РХ12 | м2 | 214 | лист 8
2 |  | Устройство подготовки под фундамент
2.1 |  | Устройство основания под фундаменты песчаного (из песка мелкого с доставкой автосамосвалами типа Kamaz 6520-73) толщиной t=100мм с уплотнением до Куп=0,92 | м3 | 3.5 | лист 8
2.2 |  | Устройство разделительного слоя - пленка полиэтиленовая толщина 0,15мм | м2 | 33.8 | лист 8
2.3 |  | Устройство основания под фундаменты-из бетона класса В7,5 толщиной t=100мм | м3 | 3.5 | лист 8
3 |  | Устройство фундаментов |  |  | лист 8
3.1 |  | Армирование фундамента арматура А500С по ГОСТ Р52544-2006 d=28мм | кг | 459.9 | лист 8
3.2 |  | Армирование фундамента арматура А500С по ГОСТ Р52544-2006 d=10мм | кг | 19 | лист 8
3.3 |  | Армирование фундамента (закладные детали) арматура А500С по ГОСТ 5781-82 d=20мм, обетонировать после крепления емкости | кг/шт | 52,5 / 14 | лист 8
3.4 |  | Бетонирование фундамента В25, W10, F150 | м3 | 9.4 | лист 8
3.6 |  | Стяжной ремень, ширина 50 мм, длина 7500мм | шт. | 7 | лист 8
3.7 |  | Гидроизоляция фундамента обмазочная битумная | м2 | 25.8 | лист 8
4 |  | Установка резервуара стеклопластикового | шт. | 1 | лист 8
| Фундаментная плита под здание АБК |  |  |  | лист 9 | поз по ГП№5
1 |  | Земляные работы
1.1 |  | Выемка грунта группы 29в насыпной грунт (по табл. 1-1 ГЭСН 81-02-2001 вып.4) экскаватором типа Hyundai ROBEX 140LC-7 с емкостью ковша 0,58 м.куб. с погрузкой в автосамосвалы и перемещением во временный отвал на расстояние до 200м | м3 | 880 | лист 9
1.2 |  | Доработка (зачистка) грунта группы 29 в вручную на глубину до 0,1м со дна котлована | м3 | 37.8 | лист 9
1.3 |  | Планировка дна котлована бульдозером Komatsu 65РХ12 | м2 | 378 | лист 9
1.4 |  | Уплотнение грунта основания (дна котлована)вибротрамбовкой электрической ТСС HCD80 207551 | м2 | 378 | лист 9
1.5 |  | Обратная засыпка пазух котлована непучинистым грунтом группы бульдозером с послойным уплотнением до Купл.=0,95 слоями толщиной не более 200мм | м3 | 201.4 | лист 9
1.6 |  | Планировка и уплотнение территории (грунта обратной засыпки по поверхности) бульдозером типа Komatsu 65РХ12 | м2 | 740 | лист 9
2 |  | Устройство подготовки под фундамент
2.1 |  | Устройство основания под фундаменты песчаного (из песка средней крупности с доставкой автосамосвалами типа Kamaz 6520-73) толщиной t=100мм с уплотнением | м3 | 38 | лист 9
2.2 |  | Устройство теплоизоляции из плит Пеноплэкс-фундамент толщиной 100мм | м2 | 380 | лист 9
2.3 |  | Устройство разделительного слоя - пленка полиэтиленовая толщина 0,15мм | м2 | 261.2 | лист 9
2.4 |  | Устройство основания под фундаменты-из бетона класса В7,5 толщиной t=100мм | м3 | 26.1 | лист 9
3 |  | Устройство фундаментов
3.1 |  | Армирование фундамента арматура А500С по ГОСТ Р52544-2006 d=16мм | кг | 13563.7 | лист 9
3.2 |  | Армирование фундамента арматура А500С по ГОСТ Р52544-2006 d=10мм | кг | 249.5 | лист 9
3.3 |  | Бетонирование фундамента В25, W10, F150 | м3 | 75.9 | лист 9
3.4 |  | Гидроизоляция фундамента обмазочная битумная | м2 | 31.5 | лист 9
| Фундаментная плита под навес для техники |  |  |  | лист 10 | поз по ГП№6
1 |  | Земляные работы
1.1 |  | Выемка грунта группы 29в насыпной грунт (по табл. 1-1 ГЭСН 81-02-2001 вып.4) экскаватором типа Hyundai ROBEX 140LC-7 с емкостью ковша 0,58 м.куб. с погрузкой в автосамосвалы и перемещением во временный отвал на расстояние до 200м | м3 | 503 | лист 10
1.2 |  | Доработка (зачистка) грунта группы 29 в вручную на глубину до 0,1м со дна котлована | м3 | 32 | лист 10
1.3 |  | Планировка дна котлована бульдозером Komatsu 65РХ12 | м2 | 320 | лист 10
1.4 |  | Уплотнение грунта основания (дна котлована)вибротрамбовкой электрической ТСС HCD80 207551 | м2 | 320 | лист 10
1.5 |  | Обратная засыпка пазух котлована непучинистым грунтом группы бульдозером с послойным уплотнением до Купл.=0,95 слоями толщиной не более 200мм | м3 | 428 | лист 10
1.6 |  | Планировка и уплотнение территории (грунта обратной засыпки по поверхности) бульдозером типа Komatsu 65РХ12 | м2 | 131.3 | лист 10
2 |  | Устройство подготовки под фундамент
2.1 |  | Устройство основания под фундаменты песчаного (из песка средней крупности с доставкой автосамосвалами типа Kamaz 6520-73) толщиной t=100мм с уплотнением | м3 | 26.4 | лист 10
2.2 |  | Устройство теплоизоляции из плит Пеноплэкс-фундамент толщиной 100мм | м2 | 263.7 | лист 10
2.3 |  | Устройство разделительного слоя - пленка полиэтиленовая толщина 0,15мм | м2 | 189 | лист 10
2.4 |  | Устройство основания под фундаменты-из бетона класса В7,5 толщиной t=100мм | м3 | 18.9 | лист 10
3 |  | Устройство фундаментов
3.1 |  | Армирование фундамента арматура А500С по ГОСТ Р52544-2006 d=14мм | кг | 5222.3 | лист 10
3.2 |  | Армирование фундамента арматура А500С по ГОСТ Р52544-2006 d=12мм | кг | 2164.4 | лист 10
3.3 |  | Бетонирование фундамента В25, W10, F150 | м3 | 67.5 | лист 10
3.4 |  | Гидроизоляция фундамента обмазочная битумная | м2 | 34.6 | лист 10
| Фундамент под шлагбаум (на 2 шт) |  |  | всего 2 шт | лист 11 | поз по ГП №18
1 |  | Земляные работы
1.1 |  | Выемка грунта группы 29в насыпной грунт (по табл. 1-1 ГЭСН 81-02-2001 вып.4) экскаватором типа Hyundai ROBEX 140LC-7 с емкостью ковша 0,58 м.куб. с погрузкой в автосамосвалы и перемещением во временный отвал на расстояние до 200м | м3 | 7.1 | лист 11
1.2 |  | Доработка (зачистка) грунта группы 29 в вручную на глубину до 0,1м со дна котлована | м3 | 1.3 | лист 11
1.3 |  | Планировка дна котлована бульдозером Komatsu 65РХ12 | м2 | 13 | лист 11
1.4 |  | Уплотнение грунта основания (дна котлована)вибротрамбовкой электрической ТСС HCD80 207551 | м2 | 13 | лист 11
1.5 |  | Обратная засыпка пазух котлована непучинистым грунтом группы бульдозером с послойным уплотнением до Купл.=0,95 слоями толщиной не более 200мм | м3 | 6.5 | лист 11
1.6 |  | Планировка и уплотнение территории (грунта обратной засыпки по поверхности) бульдозером типа Komatsu 65РХ12 | м2 | 10.4 | лист 11
2 |  | Устройство подготовки под фундамент
2.1 |  | Устройство теплоизоляции из плит Пеноплэкс-фундамент толщиной 100мм | м2 | 2.56 | лист 11
2.2 |  | Устройство разделительного слоя - пленка полиэтиленовая толщина 0,15мм | м2 | 1.26 | лист 11
2.3 |  | Устройство основания под фундаменты-из бетона класса В7,5 толщиной t=100мм | м3 | 0.12 | лист 11
3 |  | Устройство фундаментов
3.1 |  | Бетонирование фундамента В25, W10, F150 | м3 | 0.65 | лист 11
3.2 |  | Гидроизоляция фундамента обмазочная битумная | м2 | 4.3 | лист 11
| Конструкция пруда-регулятора |  |  |  | лист 13 | поз. по ГП №21
1.1 |  | Противофильтрационный экран из геомембраны HDPE Solmax 460t, 1.5мм | м2 | 785 | лист 13
1.2 |  | Защитный слой из геотекстиля 600г/м² | м2 | 1570 | лист 13
1.3 |  | Устройство анкерной траншеи | м.п. | 115 | лист 13
1.4 |  | Защитный слой из песка | м3 | 415 | лист 13
1.5 |  | Объем выемки грунта под пруд-регулятор | м3 | 1160 | лист 13